## 112-001-B v1.0
Ref | Description | Value | Footprint | Manufacturer Name | Manufacturer/MPN | Quantity | Original
BUZ1 | AUDIO MAGNETIC XDCR 3-5V SMD | 87dB | SMD-4 | Cui Devices | CMT-8530S-SMT-TR | 1
C1 | CAP CER 10NF 50V X7R 0603 | 10nF | 0603 | Samsung | CL10B103KB8WPJC | 1
D1, D2 | DIODE GEN PURP 75V 150MA SOD123 | 1N4148 | SOD-123 | Vishay | 1N4148W-G3-08 | 2
F1 | PTC RESET FUSE 9V 500MA 0805 | 6V, 0.5A | 0805 | Bel Fuse | 0ZCK0050AF2E | 1
J1, J2, J3, J4, J5, J6, J7, J8 | Lumberg 3.5 mm PCB Mount Stereo Jack Socket, 4Pole 1A | 1503 19 | THT | Lumberg | 1503 19 | 8
K1 | DPDT telecom PCB relay, 2A 5Vdc coil, EA | IM02TS | THT | TE Connectivity | IM03TS 1-1462037-8 | 1
Q1, Q2 | TRANS NPN 40V 0.6A SMD SOT23-3 | MMBT2222A-7-F | SOT-23 | Diodes Incorporated | MMBT2222A-7-F | 2
R1, R2, R3, R4, R6 | RES SMD 100 OHM 1% 1/10W 0603 | 100R | 0603 | Yageo | RC0603FR-07100RL | 5
R10 | RES SMD 4.7K OHM 1% 1/10W 0603 | 4.7k | 0603 | Yageo | RC0603FR-074K7L | 1
R11, R18 | RES SMD 3.3K OHM 1% 1/10W 0603 | 3.3k | 0603 | Yageo | RC0603FR-073K3L | 2
R13 | RES SMD 2.2K OHM 1% 1/10W 0603 | 2.2k | 0603 | Yageo | RC0603FR-072K2L | 1
R19 | RES SMD 100K OHM 1% 1/10W 0603 | 100k | 0603 | Yageo | RC0603FR-07100KL | 1
R5, R14, R17 | RES 1K OHM 0.1% 1/10W 0603 | 1k | 0603 | Yageo | RC0603FR-071KL | 3
R7 | RES SMD 10K OHM 1% 1/10W 0603 | 10k | 0603 | Yageo | RC0603FR-0710KL | 1
R8, R12, R15, R16 | RES SMD 390 OHM 5% 1/10W 0603 | 390R | 0603 | Yageo | RC0603JR-07390RL | 4
R9 | 10kΩ, ±10%, 0.5W Linear potentiometer | 10k | THT | Bourns | 3386V-1-103LF | 1
SW1 | Tactile Switch, Single Pole Single Throw (SPST) 50 mA @ 12 V | 431256031726 | DNP | Wurth Elektronik |  | 1
SW2 | SPDT Push Button Switch Self Latching Locking 3 Pin DIP PCB MOUNT 7 x 7mm | 7x7mm | THT | XKB Enterprise | XKB7070-Z | 1
U1, U2, U3, U4 | SSR RELAY SPST-NO 150MA 0-350V | LH1500AAB | SMD-6 | Vishay Semiconductor Opto Division | 54-00133 | 4
X1 | CONN HEADER SMD 16POS 2.54MM | TSM-116-01-T-SV-P | THT | Samtec | TSM-116-01-T-SV-P | 1
X2 | CONN HEADER SMD 12POS 2.54MM | TSM-112-01-T-SV-P | THT | Samtec | TSM-112-01-T-SV-P | 1
X3 | CONN HEADER VERT 11POS 2MM | B11B-PH |  | JST | B11B-PH-K(LF)(SN) | 1