## v1.0 - RevB
Item # | Ref Des | Qty | Description | Manufacturer | Manufacturer part-name | Value | Package
1 | C1 | 1 | CAP CER 0.1UF 25V X7R 0603 | KEMET | C0603C104K3RAC7411 | 0.1uF | 0603
2 | C2, C3 | 2 | CAP CER 4.7UF 10V X5R 0603 | Samsung Electro-Mechanics | CL10A475KP8NNNC | 4.7uF | 0603
3 | D1 | 1 | Semiconductor DIODE SCHOTTKY 20V 1A SOD123FL | On Semiconductor | MBR120VLSFT3G | MBR120VLSFT3G | SOD-123FL
4 | F1 | 1 | PTC RESET FUSE 6V 500MA 0603 | Bourns | MF-FSMF050X-2 | FUSE0603 | 0603
5 | IC1 | 1 | IC I/O EXPANDER I2C 8B 18DIP | Microchip Technology | MCP23008-E/P | MCP23008/P | DIP-18
6 | J1 | 1 | D-sub Connector - 2.77mm Pitch | RS Pro | 239-5849 | 239-5849 | THT
7 | J2 | 1 | CONN HEADER R/A 2POS 2MM | JST Sales America Inc. | S2B-PH-K-S(LF)(SN) | CONN_02-S2B-PH | THT
10 | J3 | 1 | CONN HEADER VERT 10POS 2.54MM | Adam Tech | PH2-10-UA | CONN2_05-HEADER | THT
11 | LED1 | 1 | LED RED DIFFUSED 0603 SMD | Würth Elektronik | 150060SS55040 | RED | 0603
12 | Q1 | 1 | MOSFET P-CH 20V 3.6A SOT-23 | Diodes Incorporated | DMP2035U-7 | DMP2035U-7 | 0603
13 | R1 | 1 | RES SMD 470 OHM 1% 1/10W 0603 | Yageo | RC0603FR-07470RL | 470R | 0603
14 | R2 | 1 | RES SMD 5.1K OHM 1% 1/10W 0603 | Yageo | RC0603FR-075K1L | 5.1k | 0603
15 | R3 | 1 | RES SMD 100K OHM 1% 1/10W 0603 | Yageo | RC0603FR-07100KL | 100k | THT
16 | S1 | 1 | Switch Slide Right Angle SPDT 0.1A 12VDC Through Hole Slide Switch SPDT On-On 0.1 A@ 12 V dc Slide | C & K COMPONENTS | OS102011MA1QN1 | SDPT | 0603
17 | U1 | 1 | Single-Cell, Fully Integrated Li-Ion,Li-Polymer Charge Management Controllers | Microchip | MCP73831T-2ACI/OT | MCP73831 | 0603